## 修订报价清单
序号 | 分类 | 维修项目 | 单位 | 要求 | 投标单价限价（元）
1 | 物业零星维修 | 蹲厕更换 | 个 | 更换蹲厕，总价包干，含更换主排水管，防水，墙面地面恢复包干。 | 1000
2 | 物业零星维修 | 坐厕更换 | 个 | 更换坐厕，总价包干，含更换主排水管，防水，墙面地面恢复包干。 | 1000
3 | 物业零星维修 | 结构墙板裂缝灌浆堵漏 | m | 采用环氧树脂灌浆/丙稀酸盐堵漏，含引流管，总价包干，含24小时闭水试验，施工方全程跟进检查闭水试验效果 | 50
4 | 物业零星维修 | 结构楼板面施工防水 | m2 | 采用丙烯酸涂料，含24 小时闭水试验，施工方全程跟进检查闭水试验效果，总价包干（小面积5平方米内零星维修适用） | 180
5 | 物业零星维修 | 屋顶收缩缝防水 | m | 采用环氧树脂灌浆/丙稀酸盐堵漏，含24 小时闭水试验，施工方全程跟进检查闭水试验效果，总价包干 | 50
6 | 物业零星维修 | 不锈钢引水槽 | m2 | 304不锈钢：具有更好的耐腐蚀性和稳定性，宽度在0.5-1米左右，同样规格的304材质的不锈钢引水槽。 | 150
7 | 物业零星维修 | 引流管 | m | PVC管直径32/50，包三通等配件 | 70
8 | 物业零星维修 | 雨棚/走廊等连接处补漏 | m | 1.铲除漏水部位材料;2.重新打胶;3.废料外运，打包，人工搬运 | 95
9 | 物业零星维修 | 热水器漏水修复 | 次 | 总价包干 | 80
10 | 物业零星维修 | 饮水机漏水修复 | 次 | 总价包干 | 80
11 | 物业零星维修 | 洗手池漏水修复 | 次 | 总价包干 | 80
12 | 物业零星维修 | 水龙头漏水修复 | 次 | 总价包干 | 80
13 | 物业零星维修 | 垃圾处置及搬运 | m3 | 废弃料品种:打包、运输、清运出场及处理 | 400
14 | 物业零星维修 | 拆除墙体装饰面（墙体饰面）纸墙布、涂料、木饰面、不锈钢、皮革、木板、彩钢板） | m2 | 含可能有的地砖、防水、保温、找平等装饰层及踢脚线，包垃圾弃置 | 15
15 | 物业零星维修 | 拆除墙体装饰面（墙砖、石材等） | m2 | 含可能有的地砖、防水、保温、找平等装饰层及踢脚线，包垃圾弃置 | 20
16 | 物业零星维修 | 拆除砖砌、建筑墙体（含装饰面，250mm 厚内） | m2 | 含可能有的地砖、防水、保温、找平等装饰层及踢脚线，包垃圾弃置 | 50
17 | 物业零星维修 | 拆除混凝土墙体（含装饰面） | m2 | 含可能有的地砖、防水、保温、找平等装饰层及踢脚线，包垃圾弃置 | 100
18 | 物业零星维修 | 拆除屋面、楼板装饰层 | m2 | 含可能有的地砖、防水、保温、找平等装饰层及踢脚线，包垃圾弃置 | 60
19 | 物业零星维修 | 拆除天花（铝扣板吊顶） | m2 | 含龙骨、管道、扣板、吊杆等，不包垃圾弃置 | 10
20 | 物业零星维修 | 拆除天花（硅酸钙板/石膏板吊顶） | m2 | 含龙骨、管道、扣板、吊杆等，不包垃圾弃置 | 15
21 | 物业零星维修 | 拆除天花（彩钢板/钢构） | m2 | 含龙骨、管道、扣板、吊杆等，不包垃圾弃置 | 25
22 | 物业零星维修 | 墙面面砖施工300 *300 mm 无防水 | m2 | 含基层处理、找平、批涂瓷砖胶/水泥砂浆、铺贴面砖、检查空鼓等，全包 | 80
23 | 物业零星维修 | 墙面面砖施工300 *600 mm 无防水 | m2 | 含基层处理、找平、批涂瓷砖胶/水泥砂浆、铺贴面砖、检查空鼓等，全包 | 80
24 | 物业零星维修 | 墙面面砖施工300 *600 mm 有防水 | m2 | 含基层处理、找平、批涂瓷砖胶/水泥砂浆、铺贴面砖、检查空鼓等，全包 | 100
25 | 物业零星维修 | 墙面面砖施工马赛克无防水 | m2 | 含基层处理、找平、批涂瓷砖胶/水泥砂浆、铺贴面砖、检查空鼓等，全包 | 120
26 | 物业零星维修 | 墙面面砖施工马赛克有防水 | m2 | 含基层处理、找平、批涂瓷砖胶/水泥砂浆、铺贴面砖、检查空鼓等，全包 | 120
27 | 物业零星维修 | 墙面不锈钢施工 | m2 | 厚度1.2 mm，压边无造型，含龙骨及基层，材料要求304不锈钢 | 500
28 | 物业零星维修 | 墙面墙纸墙布简单修复 | m2 | 不包括墙体的施工 | 30
29 | 物业零星维修 | 墙面墙布施工 | m2 | 不包括墙体的施工，含基层处理、龙骨、找平、墙纸黏贴、刮平等 | 60
30 | 物业零星维修 | 墙面硬包皮革施工 | m2 | 不包括墙体的施工，含基层处理、龙骨、找平、墙纸黏贴、刮平等 | 300
31 | 物业零星维修 | 墙面硬包墙布施工 | m2 | 不包括墙体的施工，含基层处理、龙骨、找平、墙纸黏贴、刮平等 | 200
32 | 物业零星维修 | 墙面防水2道 | m2 | 采用聚氨酯、防水砂浆等 | 30
33 | 物业零星维修 | 涂料（普通） | m2 | 含抹灰、腻子、涂料 | 30
34 | 物业零星维修 | 涂料（外墙防水涂料及腻子） | m2 | 含抹灰、腻子、涂料 | 35
35 | 物业零星维修 | 天花（石膏板，单层） | m2 | 含吊杆、轻钢龙骨、12 厘石膏板及腻子、油漆 | 120
36 | 物业零星维修 | 天花（石膏板，双层） | m2 | 吊杆、轻钢龙骨，12 厘难燃夹板，9.5 厘石膏板及腻子、油漆 | 150
37 | 物业零星维修 | 天花（硅酸钙板，单层） | m2 | 吊杆、轻钢龙骨，12 厘硅酸钙板及腻子、油漆 | 140
38 | 物业零星维修 | 天花（硅酸钙板，双层） | m2 | 吊杆、轻钢龙骨，12 厘难燃夹板，9 厘硅酸钙板及腻子、油漆 | 160
39 | 物业零星维修 | 天花（铝扣板） | m2 | 吊杆、轻钢龙骨，600*600*1.0 mm，铝扣板厚度不低于0.6mm | 150
40 | 物业零星维修 | 地面施工无造型地板胶 | m2 | 含地面处理、自流平及地板胶，普通PCV地板胶 | 120
41 | 物业零星维修 | 地面施工有造型地板胶 | m2 | 含地面处理、自流平及地板胶，普通PCV地板胶 | 150
42 | 物业零星维修 | 地面施工300*300 mm 地砖 | m2 | 20-40mm 厚1：1 水泥砂浆找平层/瓷砖胶，铺砖 | 100
43 | 物业零星维修 | 地面施工600*600 mm 地砖 | m2 | 20-40mm 厚1：1 水泥砂浆找平层/瓷砖胶，铺砖 | 80
44 | 物业零星维修 | 地面施工800*800 mm 地砖 | m2 | 20-40mm 厚1：1 水泥砂浆找平层/瓷砖胶，铺砖 | 80
45 | 物业零星维修 | 地面施工150*150 mm 地砖 | m2 | 20-40mm 厚1：1 水泥砂浆找平层/瓷砖胶，铺砖 | 100
46 | 物业零星维修 | 地面施工800*800 mm 石材地面 | m2 | 20-40mm 厚1：1 水泥砂浆找平层/瓷砖胶，铺砖 | 100
47 | 物业零星维修 | 地面施工600*600 mm 石材地面 | m2 | 20-40mm 厚1：1 水泥砂浆找平层/瓷砖胶，铺砖 | 110
48 | 物业零星维修 | 踢脚线（不锈钢） | m | 含夹板，包边 | 60
49 | 物业零星维修 | 踢脚线（木材） | m | 含夹板，包边 | 60
50 | 物业零星维修 | 踢脚线（瓷砖） | m | 含夹板，包边 | 40
51 | 物业零星维修 | 安装窗帘 | m | 科室提供材料，负责安装服务 | 10
52 | 物业零星维修 | 玻璃贴磨砂纸/加厚遮阳膜 | m2 | 包工包料 | 60
53 | 物业零星维修 | 拆除铝合金玻璃门 | m2 | 含清运所有垃圾 | 25
54 | 物业零星维修 | 新装铝合金门 | m2 | 五金配件等全包，铝板厚度不低于1.4mm，钛镁铝合金吊趟门 | 800
55 | 物业零星维修 | 新装彩钢板门 | m2 | 包窗包洞口，五金配件等全包，铝板厚度不低于1.4mm | 400
56 | 物业零星维修 | 新装玻璃门 | m2 | 12 厚钢化玻璃，包地弹簧、把手、门锁、门夹等配件及门框等，总价包干 | 800
57 | 物业零星维修 | 疏通小便器 | 个 | 包工包料 | 100
58 | 物业零星维修 | 疏通大便器 | 个 | 包工包料 | 100
59 | 物业零星维修 | 小便器维修（不含疏通） | 个 | 换软管、冲水阀、感应器、零星水管等配件，中档国产品牌 | 200
60 | 物业零星维修 | 小便器更换（不含疏通） | 个 | 含小便器及换软管、冲水阀、感应器、零星水管等配件，中档国产品牌 | 360
61 | 物业零星维修 | 下水道、管道疏通（无需高压枪） | 次 | 总价包干，包含洗手池至下水道管道整体疏通 | 350
62 | 物业零星维修 | 下水道、管道疏通（需高压水枪/高压水车等） | 次 | 管道20m 内 | 500
63 | 物业零星维修 | 下水道、管道疏通（需高压水枪/高压水车等） | 次 | 管道20m以上 | 600
64 | 物业零星维修 | 柜门更换（密度板芯、亚克力柜门） | m2 | 含拆除及更换，材质一般为亚克力柜门或晶钢柜门； | 220
65 | 物业零星维修 | 柜门连接处焊接 | 处 | 含拆除及修复 | 80
66 | 物业零星维修 | 安装普通304不锈钢框玻璃镜 | m2 | 包工包料 | 320
67 | 物业零星维修 | 拆除玻璃 | m2 | 含清运垃圾 | 20
68 | 物业零星维修 | 更换、新装排气扇（不开洞口） | 处 | 含拆装，10寸内 | 200
69 | 物业零星维修 | 新装排气扇（开洞口） | 处 | 包工包料 | 50
70 | 物业零星维修 | 砖墙施工200 厚 | m2 | 砌砖，批水泥砂浆找平层（双面） | 300
71 | 物业零星维修 | 砖墙施工100 厚 | m2 | 砌砖，批水泥砂浆找平层（双面） | 250
72 | 物业零星维修 | 彩钢板墙施工 | m2 | 50厚难燃板材，含铝材配件、龙骨钢架等 | 325
73 | 物业零星维修 | 彩钢板天花施工 | m2 | 50厚难燃板材，含T型铝材及配件，吊筋、龙骨钢架等 | 360
74 | 物业零星维修 | 墙面普通玻璃镜 | m2 | 包工包料 | 270
75 | 物业零星维修 | 普通天花玻璃（钢化） | m2 | 包工包料 | 325
76 | 物业零星维修 | 普通墙面玻璃（钢化） | m2 | 包工包料 | 300
77 | 物业零星维修 | 石材抛光打蜡 | m2 | 2-3 遍，以采购人验收为准 | 75
78 | 物业零星维修 | 地板胶抛光打蜡 | m2 | 2-3 遍，以采购人验收为准 | 25
79 | 物业零星维修 | 铝合金框金刚网防蚊窗 | m2 | 含五金配件等，总价包干 | 220
80 | 物业零星维修 | 铝合金窗 | m2 | 含五金配件等，总价包干 | 400
81 | 物业零星维修 | 推拉木门制作安装 | m2 | 含五金配件等，总价包干 | 850
82 | 物业零星维修 | 密码门锁安装 | 个 | 总价包干，含密码锁 | 750
83 | 物业零星维修 | 大门门锁更换 （非普通球锁/执手锁） | 个 | 总价包干 | 280
84 | 物业零星维修 | 铝合金玻璃隔断 | m2 | 包工包料 | 280
85 | 物业零星维修 | 不锈钢窗防盗网 | m2 | 304材质，0.8mm厚，包工包料 | 180
86 | 物业零星维修 | 门槛石更换 | 处 | 包干包料，包拆除包新装1.0 米 | 250
87 | 物业零星维修 | 零星地砖修复（中） | 处 | 单块地砖规格大于150*150 mm 且小于等于300*300 mm，需修复的地砖比较分散，或零星脱落损坏，无需大面拆除修复，单项工程不超过6处 | 80
88 | 物业零星维修 | 零星地砖修复（小） | 处 | 单块地砖规格小于等于150*150 mm 需修复的地砖比较分散，或零星脱落损坏，无需大面拆除修复，单项工程不超过6处 | 100
89 | 物业零星维修 | 零星地砖修复（大） | 处 | 单块地砖规格大于300*300 mm 且小于等于600*600 mm，需修复的地砖比较分散，或零星脱落损坏，无需大面拆除修复，单项工程不超过6处 | 200
90 | 物业零星维修 | 零星石材板修复 | 处 | 需修复的石材板比较分散，或零星脱落损坏，无需大面拆除修复1.0m2，单项工程不超过4处 | 340
91 | 物业零星维修 | 零星墙面油漆修复 | 次 | 单次合计面积不超过3平方 | 200
92 | 物业零星维修 | 零星木门油漆修复 | 次 | 单次合计面积不超过3平方 | 300
93 | 物业零星维修 | 更换玻璃门不锈钢拉手配件 | 次 | 含拆装 | 80
94 | 物业零星维修 | 钢筋混凝土层（无模板） | m2 | 100厚C30混凝土，配筋为φ12@200*200 mm 双层双向（无竖向模板） | 360
95 | 物业零星维修 | 钢筋混凝土层（有模板模板） | m2 | 100 厚C30 混凝土，配筋为φ12@200*200 mm 双层双向（有竖向模板，不高于4 米） | 540
96 | 物业零星维修 | 不锈钢推拉门安装 | m2 | 含推拉门材料、配件及安装、后续收口工作 | 1530
97 | 物业零星维修 | 不锈钢检查窗安装 | m2 | 含开孔、材料、配件及安装、后续收口工作 | 990
98 | 物业零星维修 | 更换玻璃门地弹簧 | 套 | 含拆除（门及配件）及安装 | 840
99 | 物业零星维修 | 更换玻璃门门夹 | 副 | 含拆除（门及配件）及安装 | 160
100 | 物业零星维修 | 闭门器更换 | 个 | 含拆除（门及配件）及安装 | 240
101 | 物业零星维修 | 新装闭门器 | 个 | 含拆除（门及配件）及安装 | 240
102 | 物业零星维修 | 安装铝塑板墙板 | m2 | 含基层处理、基层龙骨夹板 | 320
103 | 物业零星维修 | 安装集成墙板 | m2 | 含基层处理、基层龙骨夹板 | 280
104 | 物业零星维修 | 刷自洁漆，二底二面 | m2 | 包工包料 | 30
105 | 物业零星维修 | 贝斯板修复 | m2 | 包工包料 | 200
106 | 物业零星维修 | 石材装饰线修复 | 处 | 拆除，购置新装饰线并重新安装，小于等于2m，包工包料包清运垃圾 | 360
107 | 物业零星维修 | 石材装饰线修复 | 处 | 拆除，购置新装饰线并重新安装，大于2m，包工包料包清运垃圾 | 460
108 | 物业零星维修 | 水钻开洞口（墙面） | 个 | 洞口直径不超过100mm | 160
109 | 物业零星维修 | 墙面转角包不锈钢 | 个 | L 型不锈钢包边，每边不低于8 公分 | 130
110 | 物业零星维修 | 不锈钢栏杆 | m | 采用304材质，高度超过0.5m 且不大于1.1m | 350
111 | 物业零星维修 | 不锈钢栏杆 | m | 采用304材质，高度不超过0.5m | 200
112 | 物业零星维修 | 安装檫手纸盒 | 个 | 配件由科室提供，提供安装服务 | 20
113 | 物业零星维修 | 更换普通球锁/执手锁 | 个 | 包工包料 | 120
114 | 物业零星维修 | 安装电箱4寸不锈钢带锁锁牌 | 套 | 包工包料 | 120
115 | 物业零星维修 | 焊接不锈钢车 | 次 | 包工包料 | 80
116 | 物业零星维修 | 更换不锈钢车车轮 | 个 | 包工包料，车轮5寸以下，包工包料 | 80
117 | 物业零星维修 | 更换普通病床轮子 | 个 | 配件由科室提供，提供安装服务 | 40
118 | 物业零星维修 | 天花发霉墙壁油漆翻新 | m2 | 采用普通材料和滚涂工艺 | 30
119 | 物业零星维修 | 维修餐车更换8厘白玻璃 | 次 | 尺寸小于950*500 mm | 160
120 | 物业零星维修 | 换餐车5厘有机玻璃 | 次 | 尺寸小于950*500 mm | 140
121 | 物业零星维修 | 安装铝合金标牌 | 次 | 配件由科室提供，提供安装服务 | 20
122 | 物业零星维修 | 防滑垫更换 | m2 | 配件由科室提供，提供安装服务 | 20
123 | 物业零星维修 | 更换防滑垫铺设红色地毯 | m2 | 配件由科室提供，安装服务 | 20
124 | 物业零星维修 | 防火门更换 | m2 | 甲级钢质/木质防火门，含标识认证码 | 280
125 | 物业零星维修 | 线槽安装 | m | 包工包料，材质为PVC线槽 | 8
126 | 物业零星维修 | 线管安装 | m | 含开槽，包工包料PVC线管 | 8
127 | 物业零星维修 | 电线安装2.5mm2 明装 | m | 按单根单芯电线计算长度，不含线管线槽 | 3
128 | 物业零星维修 | 电线安装2.5mm2 暗装 | m | 按单根单芯电线计算长度，不含线管线槽 | 4
129 | 物业零星维修 | 电线安装4mm2 明装 | m | 按单根单芯电线计算长度，不含线管线槽 | 5
130 | 物业零星维修 | 电线安装4mm2 暗装 | m | 按单根单芯电线计算长度，不含线管线槽 | 6
131 | 物业零星维修 | 电线安装6mm2 明装 | m | 按单根单芯电线计算长度，不含线管线槽 | 6
132 | 物业零星维修 | 电线安装6mm2 暗装 | m | 按单根单芯电线计算长度，不含线管线槽 | 7
133 | 物业零星维修 | 电话线 | m | 不含线管线槽 | 3.5
134 | 物业零星维修 | 网络线 | m | 不含线管线槽 | 6.5
135 | 物业零星维修 | 5 孔10A 插座（含底盒） | 个 | 包工包料 | 50
136 | 物业零星维修 | 5 孔16A 插座（含底盒） | 个 | 包工包料 | 60
137 | 物业零星维修 | 电话插座（含底盒） | 个 | 包工包料 | 65
138 | 物业零星维修 | 网络插座（含底盒） | 个 | 包工包料 | 65
139 | 物业零星维修 | 安装吸顶灯 | 套 | 尺寸≤800*800 mm，包工包料 | 280
140 | 物业零星维修 | 安装筒灯 | 套 | 尺寸≤15 寸，包工包料 | 150
141 | 物业零星维修 | 安装LED 嵌入式天花灯盘 | 套 | 尺寸≤600*600 mm，包工包料 | 360
142 | 物业零星维修 | 安装普通LED灯管 | 支 | 包工包料 | 30
143 | 物业零星维修 | 二位开关 | 个 | 包工包料 | 60
144 | 物业零星维修 | 一位开关 | 个 | 包工包料 | 55
145 | 物业零星维修 | 漏电开关 | 个 | 包工包料 | 200
146 | 物业零星维修 | 防水插座 | 个 | 包工包料 | 70
147 | 物业零星维修 | PVC 给排水管安装DN100 | m | 包含所有配件，三通等，使用PVC排水管 | 160
148 | 物业零星维修 | 排气管DN100 安装 | m | 包含所有配件，三通等 | 160
149 | 物业零星维修 | 指示牌制作和安装 | 块 | 不大于1000*400 mm | 360
150 | 物业零星维修 | 安装ledＴ5 灯管1.0m 长 | 条 | 包工包料 | 25
151 | 物业零星维修 | 安装ledＴ5 灯管0.90m 长 | 条 | 包工包料 | 25
152 | 物业零星维修 | 安装ledＴ5 灯管0.65m 长 | 条 | 包工包料 | 20
153 | 物业零星维修 | ＬＥＤ防雨电源33Ａ | 处 | 包工包料 | 200
154 | 物业零星维修 | 更换PVC 给水管及配件 | 次 | 包含所有配件，如龙头、三通 | 80
155 | 物业零星维修 | 更换钢塑管 | m | 包含所有配件，如龙头、三通等 | 130
156 | 物业零星维修 | 换短柄冲水阀 | 个 | 包工包料 | 240
157 | 物业零星维修 | 密码锁更换电池 | 次 | 包工包料 | 50
158 | 物业零星维修 | 草皮灯更换时控开关 | 套 | 包工包料 | 440
159 | 物业零星维修 | 移装电话号码 | 次 | 包工包料 | 50
160 | 物业零星维修 | 更换病房花洒 | 次 | 增压淋浴花洒，包工包料 | 100
161 | 物业零星维修 | 更换4位电箱 | 次 | 包工包料 | 220
162 | 物业零星维修 | 木板临时围蔽 | m | 措施，至少1.8m，含广告画或草皮等装饰 | 120
163 | 物业零星维修 | 彩钢板临时围蔽 | m | 措施，至少1.8m，含广告画或草皮等装饰 | 160
164 | 物业零星维修 | 雪糕筒警戒带临时围蔽 | m | 包工包料 | 20
165 | 物业零星维修 | 水马临时围蔽 | m | 包工包料 | 80
166 | 物业零星维修 | 成品保护（塑料膜） | m2 | 包工包料 | 10
167 | 物业零星维修 | 零星修复、配合工作 | 工日 | 1.使用常见的小型施工机具可以完成；2.只需使用零星材料费用较低（不超过100元）；3.一个普通技术工人可以在一个工作日内完成；4.只产生少量垃圾，无需单独清运垃圾；如建筑垃圾较多需单独清运可单独计算垃圾清运费 | 240
168 | 物业零星维修 | 天花开检修口，并封闭 | 处 | 不超过0.4m*0.6m，包工包料 | 300
169 | 物业零星维修 | 天花开检修口，并安装检修口 | 处 | 超过0.4m*0.6m，包工包料 | 350
170 | 物业零星维修 | 墙面脚手架搭设 | m2 | 主要用于墙面，架体低于4m | 18
171 | 物业零星维修 | 满堂架搭设 | m2 | 主要用于墙面，架体低于4m | 48
172 | 物业零星维修 | 墙面活动脚手架搭设 | m2 | 主要用于墙面，架体低于4m | 36
173 | 物业零星维修 | 紧急抢修 | 工日 | 紧急抢修：接到通知到施工不超过半个日历天，按实际参与施工人员计算。紧急抢修作业必须经过采购人确认，否则不予以追加紧急抢修作业费。 | 300
174 | 物业零星维修 | 大宗材料、机械设备、垃圾等二次转运 | 工日 | 对车辆无法到达施工区域附近导致相关材料、机械设备、垃圾需要二次转运的，且转运所花费的人工大于等于2个的，从第2 个人工起算给与二次转运费，按实际花费的人工计算；按实际工日计算 | 180
175 | 物业零星维修 | 人工费 | 工日 | 技术工通常指外架工、木工、钢筋工、砼工、焊工、水电工、涂料工、防水工、瓦工、混凝土工、装饰工等，下同。本条仅适用于根据上述清单无法计价时，需根据实际人材机成本测算项目单价的情况。 | 240
176 | 物业零星维修 | 加班作业人工费 | 工时每人 | 包括但不限于：工作日加班、休息日加班、法定节假日加班， | 50
177 | 物业零星维修 | 委托清理材料或建筑垃圾 | m3 | 包清包运包出场处理 | 300
178 | 物业零星维修 | 蹲厕感应器更换 | 套 | 整套更换凿墙换管换感应器墙面复原，普通中档国产品牌 | 350
179 | 物业零星维修 | 更换座厕冲水配件 | 套 | 包工包料 | 220
180 | 物业零星维修 | 热水器漏水修复 | 处 | 包工包料 | 80
181 | 物业零星维修 | 更换热水器冷热开关 | 套 | 包工包料 | 200
182 | 物业零星维修 | 更换热水器隔电墙 | 套 | 包工包料 | 100
183 | 物业零星维修 | 更换热水器供水不锈钢管 | 条 | 包工包料 | 80
184 | 物业零星维修 | 热水器拆、装 | 次 | 包工包料 | 100
185 | 物业零星维修 | 柱盆洗手池新装或更换 | 套 | 包工包料 | 500
186 | 物业零星维修 | 水龙头漏水修复 | 处 | 包工包料 | 60
187 | 物业零星维修 | 更换普通水龙头 | 个 | 包工包料 | 80
188 | 物业零星维修 | 更换洗手盆普通水龙头 | 个 | 包工包料 | 160
189 | 物业零星维修 | 更换单冷大弯水龙头 | 个 | 包工包料 | 280
190 | 物业零星维修 | 更换冷热水龙头 | 套 | 包工包料 | 360
191 | 物业零星维修 | 更换感应水龙头 | 套 | 包工包料 | 280
192 | 物业零星维修 | 更换婴儿洗澡水龙头 | 套 | 包工包料 | 460
193 | 物业零星维修 | 地拖池漏水 | 次 | 包工包料 | 80
194 | 物业零星维修 | 安装更换地拖池 | 套 | 包工包料 | 460
195 | 物业零星维修 | 墙面面砖施工600 *600 mm 无防水 | m2 | 含基层处理、找平、批涂瓷砖胶/水泥砂浆、铺贴面砖、检查空鼓等 | 120
196 | 物业零星维修 | 墙面面砖施工600 *600 mm 有防水 | m2 | 含基层处理、找平、批涂瓷砖胶/水泥砂浆、铺贴面砖、检查空鼓等 | 150
197 | 物业零星维修 | 踢脚线（塑胶） | m | 包工包料 | 130
198 | 物业零星维修 | 窗帘导轨脱落修复 | 次 | 包工包料 | 80
199 | 物业零星维修 | 更换窗帘导轨和滑轮 | m | 包工包料 | 120
200 | 物业零星维修 | 贴高级玻璃纸 | m2 | 3M牌玻璃纸 | 200
201 | 物业零星维修 | 新增8厘钢化玻璃门 | m2 | 包括相应小五金和护胶 | 500
202 | 物业零星维修 | 柜门合页更换 | 付 | 包工包料 | 80
203 | 物业零星维修 | 柜子安装锁牌 | 付 | 包工包料 | 120
204 | 物业零星维修 | 安装无框玻璃镜子 | m2 | 不足0.5㎡按0.5㎡计算 | 260
205 | 物业零星维修 | 更换直排排气扇 | 台 | 12寸以内含12寸，不用开洞口，国产品牌包工包料 | 150
206 | 物业零星维修 | 新装直排排气扇 | 台 | 12寸以内含12寸，开洞口，国产品牌包工包料 | 200
207 | 物业零星维修 | 更换天花排气扇 | 台 | 12寸以内含12寸，不开洞口，国产品牌包工包料 | 160
208 | 物业零星维修 | 新装天花排气扇 | 台 | 12寸以内含12寸，开洞口，国产品牌包工包料 | 250
209 | 物业零星维修 | 安装铝合金玻璃窗 | m2 | 不含墙上框架，包工包料 | 100
210 | 物业零星维修 | 执手锁、防火门锁、双舌锁 | 个 | 包工包料 | 120
211 | 物业零星维修 | 更换抽屉导轨 | 付 | 包工包料 | 80
212 | 物业零星维修 | 修复门把手 | 把 | 包工包料 | 80
213 | 物业零星维修 | 维修或更换不锈钢扶手 | 套 | 包工包料 | 160
214 | 物业零星维修 | 安装单钩衣钩 | 个 | 包工包料 | 50
215 | 物业零星维修 | 安装排钩5-8钩 | 排 | 包工包料 | 80
216 | 物业零星维修 | 维修走廊扶手弯头 | 个 | 包工包料 | 80
217 | 物业零星维修 | 维修走廊扶手 | 米 | 包工包料,包括木质扶手、PVC扶手，包括拆除安装等 | 280
218 | 物业零星维修 | 维修厕所盖板 | 套 | 含盖板、螺栓等 | 200
219 | 物业零星维修 | 更换玻璃门把手 | 扇 | 包工包料 | 260
220 | 物业零星维修 | 水钻开洞口（地面） | 个 | 包工包料 | 240
221 | 物业零星维修 | 安装牌匾、白板、篮子 | 块/个 | 包工包料 | 80
222 | 物业零星维修 | 焊接椅子 | 张 | 包工包料 | 80
223 | 物业零星维修 | 焊接不锈钢门 | 扇 | 包工包料 | 80
224 | 物业零星维修 | 焊接小物件 | 件 | 包工包料 | 80
225 | 物业零星维修 | 电线安装1.5mm2 明装 | m | 按单根单芯电线计算长度，不含线管线槽，包工包料 | 2
226 | 物业零星维修 | 电线安装1.5mm2 暗装 | m | 按单根单芯电线计算长度，不含线管线槽，包工包料 | 2.5
227 | 物业零星维修 | 电线安装6mm2 明装 | m | 按单根单芯电线计算长度，不含线管线槽，包工包料 | 6
228 | 物业零星维修 | 电线安装6mm2 暗装 | m | 按单根单芯电线计算长度，不含线管线槽，包工包料 | 7
229 | 物业零星维修 | 五位开关 | 个 | 包工包料 | 75
230 | 物业零星维修 | 四位开关 | 个 | 包工包料 | 70
231 | 物业零星维修 | 三位开关 | 个 | 包工包料 | 65
232 | 物业零星维修 | 感应水龙头更换电池 | 次 | 包工包料 | 80
233 | 物业零星维修 | 柜锁 | 个 | 包工包料，含撬锁，含大芯锁、小芯锁、挂锁,批量更换5个及以上，按增加的同类锁芯按材料费结算 | 80
备注：
1.单项价格为含材料，工费，以及相关税费等综合价格。
2.投标人须按此服务清单中的维修项目报单价。
3.其他未列明维修项目，按双方协定后价格在广东政府采购智慧云平台结算。
投标单价合计（元） |  |  |  |  | 42491.5